## Ремонт в помещениях компрессорн
СОГЛАСОВАНО: | [12 empty] | УТВЕРЖДАЮ:
Главный инженер АО "НПО автоматики"
В.В. Морев
"____" ________________ 2025 года | [15 empty] | "____" ________________ 2025 года
АО "НПО автоматики" | [16 empty] | АО "НПО автоматики"
(наименование стройки)
ЛОКАЛЬНАЯ СМЕТА № 25-6
(локальная смета)
на Ремонт в помещениях компрессорной, обшивка ферм, 2-й производственный корпус, 3-я территория | [17 empty] | на Ремонт в помещениях компрессорной, обшивка ферм, 2-й производственный корпус, 3-я территория
(наименование работ и затрат, наименование объекта)
| Основание: | 9695-КМ; дефектная ведомость
| Сметная стоимость |  | руб.
| строительных работ |  | руб.
| Средства на оплату труда |  | руб.
| Сметная трудоемкость |  | чел.час
| Составлен(а) в текущих (прогнозных) ценах по состоянию на |  | 1-й кв. 2025
№ п/п | Обоснование | Наименование работ и затрат | Единица измерения | Кол-во | Стоимость единицы, руб. |  |  |  | Общая стоимость, руб. |  |  |  | Т/з осн. раб.на ед. | Т/з осн. раб. Всего | Т/з мех. на ед. | Т/з мех. Всего
[5 empty] | Всего | В том числе |  |  | Всего | В том числе
[6 empty] | Осн.З/п | Эк.Маш | З/пМех |  | Осн.З/п | Эк.Маш | З/пМех
1 | 2 | 3 | 4 | 5 | 6 | 7 | 8 | 9 | 10 | 11 | 12 | 13 | 14 | 15 | 16 | 17
Раздел 1. Перегородка в уровне фермы по оси 4" между осями И/К-М | [18 empty] | Раздел 1. Перегородка в уровне фермы по оси 4" между осями И/К-М
1 | ФЕР09-04-006-01 | Монтаж фахверка | 4: т; 5: 0.7976 |  |  |  | Монтаж фахверка
2 | ФССЦ-07.2.07.12-0006 | Элементы конструктивные вспомогательного назначения, с преобладанием профильного проката, собираемые из двух и более деталей, с отверстиями и без отверстий, соединяемые на сварке | 4: т; 5: 0.7976 |  |  |  | Элементы конструктивные вспомогательного назначения, с преобладанием профильного проката, собираемые из двух и более деталей, с отверстиями и без отверстий, соединяемые на сварке
3 | ФЕР13-03-002-04 | Огрунтовка металлических поверхностей за один раз: грунтовкой ГФ-021 | 4: 100 м2; 5: 0.215 |  |  |  | Огрунтовка металлических поверхностей за один раз: грунтовкой ГФ-021
4 | ФЕР13-03-004-26 | Окраска металлических огрунтованных поверхностей: эмалью ПФ-115 | 4: 100 м2; 5: 0.215 |  |  |  | Окраска металлических огрунтованных поверхностей: эмалью ПФ-115
5 | ФЕР26-01-036-02 | Изоляция изделиями из волокнистых и зернистых материалов с креплением на клее и дюбелями холодных поверхностей: внутренних стен и перегородок | 4: 100 м2; 5: 0.36 |  |  |  | Изоляция изделиями из волокнистых и зернистых материалов с креплением на клее и дюбелями холодных поверхностей: внутренних стен и перегородок
|  | 121,11 = 2 656,91 - 409 x 6,20 | [18 empty] | 121,11 = 2 656,91 - 409 x 6,20
6 | ФССЦ-14.1.06.04-1004 | Клей монтажный для минераловатных плит | 4: т; 5: 0.14724 |  |  |  | Клей монтажный для минераловатных плит
7 | ФССЦ-12.2.05.10-0024 | Плиты огнезащитные ТехноНИКОЛЬ (ТУ 5762-004-74182181-2008) для изоляции конструкций из металла, толщина 20-200 мм (100 мм) | 4: м3; 5: 3.78 |  |  |  | Плиты огнезащитные ТехноНИКОЛЬ (ТУ 5762-004-74182181-2008) для изоляции конструкций из металла, толщина 20-200 мм (100 мм)
8 | ФЕР09-04-006-02 | Монтаж ограждающих конструкций стен: из профилированного листа при высоте здания до 30 м | 4: 100 м2; 5: 0.8 |  |  |  | Монтаж ограждающих конструкций стен: из профилированного листа при высоте здания до 30 м
9 | ФССЦ-01.7.15.14-0001 | Саморезы с полукруглой головой с буром, оцинкованный, для монтажа 4,8х19 мм | 4: 100 шт; 5: 3 |  |  |  | Саморезы с полукруглой головой с буром, оцинкованный, для монтажа 4,8х19 мм
10 | ФССЦ-08.3.09.04-0017 | Профнастил оцинкованный с покрытием: полиэстер матовый С8-1150-0,5 | 4: м2; 5: 96 |  |  |  | Профнастил оцинкованный с покрытием: полиэстер матовый С8-1150-0,5
Прочие работы | [21 empty] | Прочие работы
11 | ФЕР08-07-002-01 | Установка и разборка внутренних трубчатых инвентарных лесов: при высоте помещений до 6 м (11 м) | 4: 100 м2 горизонтальной проекции; 5: 0.795 |  |  |  | Установка и разборка внутренних трубчатых инвентарных лесов: при высоте помещений до 6 м (11 м)
12 | ФЕР08-07-002-02 | Установка и разборка внутренних трубчатых инвентарных лесов: на каждые последующие 4 м высоты помещений добавлять к расценке 08-07-002-01 | 4: 100 м2 горизонтальной проекции; 5: 0.795 |  |  |  | Установка и разборка внутренних трубчатых инвентарных лесов: на каждые последующие 4 м высоты помещений добавлять к расценке 08-07-002-01
Итого прямые затраты по разделу в базисных ценах | [22 empty] | Итого прямые затраты по разделу в базисных ценах
Итого прямые затраты по разделу с учетом коэффициентов к итогам | [22 empty] | Итого прямые затраты по разделу с учетом коэффициентов к итогам
Итого прямые затраты по разделу с учетом индексов, в текущих ценах | [22 empty] | Итого прямые затраты по разделу с учетом индексов, в текущих ценах
Накладные расходы | [22 empty] | Накладные расходы
Сметная прибыль | [22 empty] | Сметная прибыль
Итого по разделу 1 Перегородка в уровне фермы по оси 4" между осями И/К-М | [22 empty] | Итого по разделу 1 Перегородка в уровне фермы по оси 4" между осями И/К-М
Раздел 2. Обшика стены по оси К в уровне фермы | [18 empty] | Раздел 2. Обшика стены по оси К в уровне фермы
13 | ФЕР09-04-006-01 | Монтаж фахверка | 4: т; 5: 1.5537 |  |  |  | Монтаж фахверка
14 | ФССЦ-07.2.07.12-0006 | Элементы конструктивные вспомогательного назначения, с преобладанием профильного проката, собираемые из двух и более деталей, с отверстиями и без отверстий, соединяемые на сварке | 4: т; 5: 1.5537 |  |  |  | Элементы конструктивные вспомогательного назначения, с преобладанием профильного проката, собираемые из двух и более деталей, с отверстиями и без отверстий, соединяемые на сварке
15 | ФЕР13-03-002-04 | Огрунтовка металлических поверхностей за один раз: грунтовкой ГФ-021 | 4: 100 м2; 5: 0.419 |  |  |  | Огрунтовка металлических поверхностей за один раз: грунтовкой ГФ-021
16 | ФЕР13-03-004-26 | Окраска металлических огрунтованных поверхностей: эмалью ПФ-115 | 4: 100 м2; 5: 0.419 |  |  |  | Окраска металлических огрунтованных поверхностей: эмалью ПФ-115
17 | ФЕР26-01-036-02 | Изоляция изделиями из волокнистых и зернистых материалов с креплением на клее и дюбелями холодных поверхностей: внутренних стен и перегородок | 4: 100 м2; 5: 0.72 |  |  |  | Изоляция изделиями из волокнистых и зернистых материалов с креплением на клее и дюбелями холодных поверхностей: внутренних стен и перегородок
|  | 121,11 = 2 656,91 - 409 x 6,20 | [18 empty] | 121,11 = 2 656,91 - 409 x 6,20
18 | ФССЦ-14.1.06.04-1004 | Клей монтажный для минераловатных плит | 4: т; 5: 0.29448 |  |  |  | Клей монтажный для минераловатных плит
19 | ФССЦ-12.2.05.10-0024 | Плиты огнезащитные ТехноНИКОЛЬ (ТУ 5762-004-74182181-2008) для изоляции конструкций из металла, толщина 20-200 мм (100 мм) | 4: м3; 5: 7.56 |  |  |  | Плиты огнезащитные ТехноНИКОЛЬ (ТУ 5762-004-74182181-2008) для изоляции конструкций из металла, толщина 20-200 мм (100 мм)
20 | ФЕР09-04-006-02 | Монтаж ограждающих конструкций стен: из профилированного листа при высоте здания до 30 м | 4: 100 м2; 5: 1.44 |  |  |  | Монтаж ограждающих конструкций стен: из профилированного листа при высоте здания до 30 м
21 | ФССЦ-01.7.15.14-0001 | Саморезы с полукруглой головой с буром, оцинкованный, для монтажа 4,8х19 мм | 4: 100 шт; 5: 8.7 |  |  |  | Саморезы с полукруглой головой с буром, оцинкованный, для монтажа 4,8х19 мм
22 | ФССЦ-08.3.09.04-0017 | Профнастил оцинкованный с покрытием: полиэстер матовый С8-1150-0,5 | 4: м2; 5: 172.8 |  |  |  | Профнастил оцинкованный с покрытием: полиэстер матовый С8-1150-0,5
Прочие работы | [21 empty] | Прочие работы
23 | ФЕР08-07-002-01 | Установка и разборка внутренних трубчатых инвентарных лесов: при высоте помещений до 6 м (11 м) | 4: 100 м2 горизонтальной проекции; 5: 0.36 |  |  |  | Установка и разборка внутренних трубчатых инвентарных лесов: при высоте помещений до 6 м (11 м)
24 | ФЕР08-07-002-02 | Установка и разборка внутренних трубчатых инвентарных лесов: на каждые последующие 4 м высоты помещений добавлять к расценке 08-07-002-01 | 4: 100 м2 горизонтальной проекции; 5: 0.36 |  |  |  | Установка и разборка внутренних трубчатых инвентарных лесов: на каждые последующие 4 м высоты помещений добавлять к расценке 08-07-002-01
Итого прямые затраты по разделу в базисных ценах | [22 empty] | Итого прямые затраты по разделу в базисных ценах
Итого прямые затраты по разделу с учетом коэффициентов к итогам | [22 empty] | Итого прямые затраты по разделу с учетом коэффициентов к итогам
Итого прямые затраты по разделу с учетом индексов, в текущих ценах | [22 empty] | Итого прямые затраты по разделу с учетом индексов, в текущих ценах
Накладные расходы | [22 empty] | Накладные расходы
Сметная прибыль | [22 empty] | Сметная прибыль
Итого по разделу 2 Обшика стены по оси К в уровне фермы | [22 empty] | Итого по разделу 2 Обшика стены по оси К в уровне фермы
Раздел 3. Ремонт стены | [18 empty] | Раздел 3. Ремонт стены
25 | ФЕРр62-47-1 | Расчистка поверхностей шпателем, щетками от старых покрасок | 4: м2; 5: 115.5 |  |  |  | Расчистка поверхностей шпателем, щетками от старых покрасок
26 | ФЕР46-03-017-06 | Заделка отверстий, гнезд и борозд: в стенах и перегородках бетонных площадью до 0,2 м2 | 4: м3; 5: 0.2 |  |  |  | Заделка отверстий, гнезд и борозд: в стенах и перегородках бетонных площадью до 0,2 м2
27 | ФССЦ-04.1.02.05-0003 | Смеси бетонные тяжелого бетона (БСТ), класс B7,5 (М100) | 4: м3; 5: 0.208 |  |  |  | Смеси бетонные тяжелого бетона (БСТ), класс B7,5 (М100)
28 | ФЕРр61-2-9 | Ремонт штукатурки внутренних стен по камню и бетону цементно-известковым раствором, площадью отдельных мест: до 10 м2 толщиной слоя до 20 мм (40 мм) | 4: 100 м2; 5: 0.1 |  |  |  | Ремонт штукатурки внутренних стен по камню и бетону цементно-известковым раствором, площадью отдельных мест: до 10 м2 толщиной слоя до 20 мм (40 мм)
29 | ФЕРр61-2-10 | Ремонт штукатурки внутренних стен по камню и бетону цементно-известковым раствором, площадью отдельных мест: на каждые следующие 10 мм толщины слоя добавлять к расценке 61-2-9 | 4: 100 м2; 5: 0.1 |  |  |  | Ремонт штукатурки внутренних стен по камню и бетону цементно-известковым раствором, площадью отдельных мест: на каждые следующие 10 мм толщины слоя добавлять к расценке 61-2-9
30 | ФЕР15-04-006-03 | Покрытие поверхностей грунтовкой глубокого проникновения: за 1 раз стен | 4: 100 м2; 5: 3.3 |  |  |  | Покрытие поверхностей грунтовкой глубокого проникновения: за 1 раз стен
31 | ФССЦ-14.3.01.01-0002 | Грунтовка адгезивная, марка "GLIMS БетоContact" | 4: кг; 5: 34 |  |  |  | Грунтовка адгезивная, марка "GLIMS БетоContact"
32 | ФЕР15-04-007-01 | Окраска водно-дисперсионными акриловыми составами улучшенная: по штукатурке стен | 4: 100 м2; 5: 3.3 |  |  |  | Окраска водно-дисперсионными акриловыми составами улучшенная: по штукатурке стен
33 | ФССЦ-14.3.02.01-0111 | Краска акриловая ВД-АК-101 | 4: т; 5: 0.099 |  |  |  | Краска акриловая ВД-АК-101
34 | ФССЦ-14.4.01.02-0012 | Грунтовка укрепляющая, глубокого проникновения, быстросохнущая, паропроницаемая | 4: кг; 5: 66 |  |  |  | Грунтовка укрепляющая, глубокого проникновения, быстросохнущая, паропроницаемая
Прочие работы | [21 empty] | Прочие работы
35 | ФЕР08-07-002-01 | Установка и разборка внутренних трубчатых инвентарных лесов: при высоте помещений до 6 м (7,2 м) | 4: 100 м2 горизонтальной проекции; 5: 0.46 |  |  |  | Установка и разборка внутренних трубчатых инвентарных лесов: при высоте помещений до 6 м (7,2 м)
36 | ФЕР08-07-002-02 | Установка и разборка внутренних трубчатых инвентарных лесов: на каждые последующие 4 м высоты помещений добавлять к расценке 08-07-002-01 | 4: 100 м2 горизонтальной проекции; 5: 0.46 |  |  |  | Установка и разборка внутренних трубчатых инвентарных лесов: на каждые последующие 4 м высоты помещений добавлять к расценке 08-07-002-01
37 | ФЕРр69-15-1 | Затаривание строительного мусора в мешки | 4: т; 5: 0.68 |  |  |  | Затаривание строительного мусора в мешки
38 | ФССЦпг-01-01-01-041 | Погрузо-разгрузочные работы при автомобильных перевозках: Погрузка мусора строительного с погрузкой вручную | 4: 1 т груза; 5: 0.68 |  |  |  | Погрузо-разгрузочные работы при автомобильных перевозках: Погрузка мусора строительного с погрузкой вручную
Лестница | [21 empty] | Лестница
39 | ФЕР09-03-029-01 | Монтаж лестниц прямолинейных и криволинейных, пожарных с ограждением | 4: т; 5: 0.22 |  |  |  | Монтаж лестниц прямолинейных и криволинейных, пожарных с ограждением
40 | ФССЦ-01.7.15.03-0042 | Болты с гайками и шайбами строительные | 4: кг; 5: 2.2 |  |  |  | Болты с гайками и шайбами строительные
41 | ФССЦ-07.2.05.01-0032 | Ограждения лестничных проемов, лестничные марши, пожарные лестницы | 4: т; 5: 0.22 |  |  |  | Ограждения лестничных проемов, лестничные марши, пожарные лестницы
42 | ФЕР13-03-002-04 | Огрунтовка металлических поверхностей за один раз: грунтовкой ГФ-021 | 4: 100 м2; 5: 0.22 |  |  |  | Огрунтовка металлических поверхностей за один раз: грунтовкой ГФ-021
43 | ФЕР13-03-004-26 | Окраска металлических огрунтованных поверхностей: эмалью ПФ-115 | 4: 100 м2; 5: 0.22 |  |  |  | Окраска металлических огрунтованных поверхностей: эмалью ПФ-115
Итого прямые затраты по разделу в базисных ценах | [22 empty] | Итого прямые затраты по разделу в базисных ценах
Итого прямые затраты по разделу с учетом коэффициентов к итогам | [22 empty] | Итого прямые затраты по разделу с учетом коэффициентов к итогам
Итого прямые затраты по разделу с учетом индексов, в текущих ценах | [22 empty] | Итого прямые затраты по разделу с учетом индексов, в текущих ценах
Накладные расходы | [22 empty] | Накладные расходы
Сметная прибыль | [22 empty] | Сметная прибыль
Итого по разделу 3 Ремонт стены | [22 empty] | Итого по разделу 3 Ремонт стены
Итого прямые затраты по смете в базисных ценах | [23 empty] | Итого прямые затраты по смете в базисных ценах
Итого прямые затраты по смете с учетом коэффициентов к итогам | [23 empty] | Итого прямые затраты по смете с учетом коэффициентов к итогам
Итого прямые затраты по смете с учетом индексов, в текущих ценах | [23 empty] | Итого прямые затраты по смете с учетом индексов, в текущих ценах
Накладные расходы | [23 empty] | Накладные расходы
Сметная прибыль | [23 empty] | Сметная прибыль
Итоги по смете: | [23 empty] | Итоги по смете:
Итого | [24 empty] | Итого
НДС 20% | [24 empty] | НДС 20%
ВСЕГО по смете | [25 empty] | ВСЕГО по смете